## Tabelle1
RSΩ
Widerstand 1 |  |  |  |  | Widerstand 1 + 2 | seriell
Versuche | Anfangsspannung (in Volt) | Spannung U (in Volt) | Stromstärke I (in Ampere) | Widestand R (in Ohm) | Versuche | Anfangsspannung (in Volt) | Spannung U1 (in Volt) | Spannung U2 (in Volt) | Spannug U1+2 (in Volt) | Stromstärke I (in A) | Widestand R (in Ohm)
1 | 2 | 1.2 | 0.012 | 100 | 1 | 2 | 0.36 | 1.05 | 1.41 | 0.0032 | 440.625
2 | 4 | 3.1 | 0.0294 | 105.4422 | 2 | 4 | 0.76 | 2.6 | 3.36 | 0.0072 | 466.6667
3 | 6 | 5.2 | 0.05 | 104 | 3 | 6 | 1.25 | 4.2 | 5.45 | 0.0125 | 436
4 | 8 | 7.2 | 0.069 | 104.3478 | 4 | 8 | 1.7 | 5.8 | 7.5 | 0.016 | 468.75
[5 empty] | 5 | 10 | 2.12 | 7.25 | 9.37 | 0.02 | 468.5
|  |  | Mittelwert | 103.4475
|  |  | Standardabweichung | 2.3791 | [5 empty] | Mittelwert | 456.1083
|  |  | Fehler vom Mittelwert | 1.1895 | [5 empty] | Standardabweichung | 16.3472
[10 empty] | Fehler vom Mittelwert | 7.3107
|  |  | R1+R2: | 461.856 | R(seriell) | 456.1083
|  |  | 1/R1+1/R2: | 0.012457 | 1/R(parallel): | 0.011915
|  |  | R(parallel berechnet) | 80.2771
Widerstand 2
Versuche | Anfangsspannung (in Volt) | Spannung U (in Volt) | Stromstärke I (in A) | Widestand R (in Ohm) | Widerstand 1 + 2 | paralell
1 | 2 | 1.4 | 0.004 | 350 | Versuche | Anfangsspannung (in Volt) | Spannung U (in Volt) | Stromstärke I (in A) | Widestand R (in Ohm)
2 | 4 | 3.45 | 0.0095 | 363.1579 | 1 | 2 | 1.2 | 0.014 | 85.7143
3 | 6 | 5.45 | 0.015 | 363.3333 | 2 | 4 | 3.2 | 0.04 | 80
4 | 8 | 7.5 | 0.021 | 357.1429 | 3 | 6 | 5.2 | 0.062 | 83.871
[5 empty] | 4 | 8 | 7 | 0.083 | 84.3373
|  |  | Mittelwert | 358.4085 | 5 | 10 | 9 | 0.105 | 85.7143
|  |  | Standardabweichung | 6.3012
|  |  | Fehler vom Mittelwert | 3.1506 |  |  |  | Mittelwert | 83.9274
[8 empty] | Standardabweichung | 2.3442
[8 empty] | Fehler vom Mittelwert | 1.0484